## Esercizio1
800
35
1000
4.2
4000
500
0.2
200
93
Calcolare la temperatura finale Tf (Q=0, L =0)
Svolgimento
Il volume del cilindro di metallo è:
|  | 0.0062832 | m3
La massa del metallo
|  | 25.1327 | kg
Il volume dell'acqua è
VA | 800 | l | 0.8 | m3
la massa dell'acqua
| 800 | kg
DUA = mAcA(Tf-Ti,A)
DUM = mMcM(Tf-Ti,M)
mAcA(Tf-Ti,A)+mMcM(Tf-Ti,M) =0
|  |  | 35.2161 | °C | (mAcA+mMcM)*Tf = mAcATi,A+mMcMTi,M
[5 empty] | Tf = (mAcATi,A+mMcMTi,M)/(mAcA+mMcM) | 35.2161 | °C
Ti,A = 35°C
Ti,M = 93
°C

## Esercizio 2
0.2
| 10 |  | 0.1 | m
| 17 |  | 290
| 1 |  | 100000 | Pa
| -0.02 |  | -0.0836 | kJ
CALCOLARE
T2
| 0.0031416 | m3
Dall'equazione di stato
| 0.0041533 | kg
mcvT2-mcvT1 =Q
mcvT2=Q+mcvT1
[5 empty] | T2 = T1+ Q/mcv | -13.6837 | °C
|  | -13.6837 | °C

## Foglio1
DATI
n | 2
T1=T2 | 200 | K
V1 | 2 | l | 0.002 | m3
V2 | 6 | l | 0.006 | m3
Ru | 8.314 | J/molK
CALCOLARE
Lavoro L
[5 empty] | 3653.545 | J
Due moli di un gas perfetto monoatomico compiono un’espansione isoterma (temperatura = 200 K) passando da un volume iniziale di 2 litri ad un volume finale di 6 litri.
Calcolare il lavoro compiuto.

## Foglio2
DATI
Ti | 50 | °C | 323 | K
hi | 30 | cm | 0.3 | m
L | 890 | J
trasformazione isobare p=costante
n | 0.5 | [5 empty] | hf
r | 0.05 | m
hi
Calcolare
hf
Tf
L = pDV = pADh = pA(hf-hi)
pVi = n RuTi |  | Vi = pr^2*hi | 0.002355 | m3 | pi =pf =p
p= nRuTi/Vi |  | 570153.2909 | Pa
L = pDV = pADh = pA(hf-hi)
Dh= hf-hi = L/(p*A) |  | 0.19885 | m
hf=hi + Dh |  | 0.49885 | m
Per determinare la temperatura finale applico l'equazione di stato dei gas perfetti in funzione del Vf
pVf = n RuTf
Tf = pVf/(nRu) |  | 537.0967 | K
Un cilindro di base circolare con diametro 10 cm contiene 0,5 moli di gas ideale alla temperatura di 50 °C. La posizione iniziale del pistone corrisponde ad un’altezza rispetto al fondo del cilindro di 30 cm. Il sistema si espande compiendo un lavoro di 890 J, mentre la pressione all’interno del cilindro rimane costante.
Calcolare la nuova posizione del pistone, riferita sempre al fondo, e la temperatura finale del gas.