## Potenze
INVERNO
Utenza | Potenza istantanea (W) | 0 | 1 | 2 | 3 | 4 | 5 | 6 | 7 | 8 | 9 | 10 | 11 | 12 | 13 | 14 | 15 | 16 | 17 | 18 | 19 | 20 | 21 | 22 | 23 | Consumi (kWh/anno)
Frigorifero | 200 | [24 empty] | 300 | bar: 0 to 23
TV1 | 200 | 13: 0.5; 14: 1; 15: 0.5; 20: 1 | 200
TV2 | 300 | [24 empty] | 180 | bar: 21 to 23
tv3 | 400 | bar: 21 to 22
LUCE1 (cucina) | 200 | 8: 0.5; 14: 1; 15: 1; 20: 1; 21: 1; 22: 0.5
LUCE2 (bagno) | 100 | 7: 0.3; 14: 0.3; 20: 1; 21: 1
LUCE3 (camera 1) | 150 | 8: 0.5; 22: 0.5
LUCE4 (camera 2) | 150 | 8: 0.5; 21: 1; 22: 0.5; 23: 1
LUCE5 (soggiorno) | 500 | bar: 21 to 23
LUCE6 (studio/altro) | 100 | 14: 0.5
LUCE7 (corridoio) | 150 | 8: 0.2; 20: 0.5
LAVATRICE | 1000 | [24 empty] | 250 | bar: 9
LAVASTOVIGLIE | 2000 | 15: 0.5 | 500
FORNO | 1900 | 21: 0.2
FONO | 1800 | 21: 0.2
SPLIT1 (camera 1) | 780
SPLIT2 (camera 2) | 780
SPLIT3 (cucina) | 1000
SPLIT4 (soggiorno) | 1500
ESTATE
Utenza | Potenza istantanea (W) | 0 | 1 | 2 | 3 | 4 | 5 | 6 | 7 | 8 | 9 | 10 | 11 | 12 | 13 | 14 | 15 | 16 | 17 | 18 | 19 | 20 | 21 | 22 | 23
Frigorifero | 200 | bar: 0 to 23
TV1 | 200 | 13: 0.5; 14: 1; 15: 0.5; 20: 1
TV2 | 300 | bar: 21 to 23
LUCE1 (cucina) | 200 | 20: 0.5; 21: 1; 22: 1; 23: 1
LUCE2 (bagno) | 100 | bar: 20 to 21
LUCE3 (camera 1) | 150 | bar: 22
LUCE4 (camera 2) | 150 | bar: 21 to 22
LUCE5 (soggiorno) | 500 | bar: 21 to 23
LUCE6 (studio/altro) | 100
LUCE7 (corridoio) | 150 | 20: 0.5
LAVATRICE | 1000 | bar: 9
LAVASTOVIGLIE | 2000 | 15: 0.5
FORNO | 1900
FONO | 1800 | 21: 0.2
SPLIT1 (camera 1) | 780 | bar: 21 to 22
SPLIT2 (camera 2) | 780 | bar: 21 to 22
SPLIT3 (cucina) | 1000 | 13: 0.5; 14: 1; 15: 1
SPLIT4 (soggiorno) | 1500
PRIMAVERA/AUTUNNO
Utenza | Potenza istantanea (W) | 0 | 1 | 2 | 3 | 4 | 5 | 6 | 7 | 8 | 9 | 10 | 11 | 12 | 13 | 14 | 15 | 16 | 17 | 18 | 19 | 20 | 21 | 22 | 23
Frigorifero | 200 | bar: 0 to 23
TV1 | 200 | 13: 0.5; 14: 1; 15: 0.5; 20: 1
TV2 | 300 | bar: 21 to 23
LUCE1 (cucina) | 200 | 8: 0.5; 13: 1; 14: 1; 21: 0.5; 22: 1; 23: 1
LUCE2 (bagno) | 100 | bar: 20 to 21
LUCE3 (camera 1) | 150 | bar: 22
LUCE4 (camera 2) | 150 | bar: 21 to 22
LUCE5 (soggiorno) | 500 | bar: 21 to 23
LUCE6 (studio/altro) | 100
LUCE7 (corridoio) | 150 | 20: 0.5
LAVATRICE | 1000 | bar: 9
LAVASTOVIGLIE | 2000 | 15: 0.5
FORNO | 1900 | 21: 0.1
FONO | 1800 | 21: 0.2
SPLIT1 (camera 1) | 780
SPLIT2 (camera 2) | 780
SPLIT3 (cucina) | 1000
SPLIT4 (soggiorno) | 1500

## Carico
INVERNO
Utenza | Potenza istantanea (W) | 0 | 1 | 2 | 3 | 4 | 5 | 6 | 7 | 8 | 9 | 10 | 11 | 12 | 13 | 14 | 15 | 16 | 17 | 18 | 19 | 20 | 21 | 22 | 23 | Totale (kWh) | % consumo diurno | % consumo notturno
Frigorifero | 200 | 0.2 | 0.2 | 0.2 | 0.2 | 0.2 | 0.2 | 0.2 | 0.2 | 0.2 | 0.2 | 0.2 | 0.2 | 0.2 | 0.2 | 0.2 | 0.2 | 0.2 | 0.2 | 0.2 | 0.2 | 0.2 | 0.2 | 0.2 | 0.2 | 4.8 | 0.38426 | 0.61574
TV1 | 200 | 0 | 0 | 0 | 0 | 0 | 0 | 0 | 0 | 0 | 0 | 0 | 0 | 0 | 0.1 | 0.2 | 0.1 | 0 | 0 | 0 | 0 | 0.2 | 0 | 0 | 0 | 0.6
TV2 | 300 | 0 | 0 | 0 | 0 | 0 | 0 | 0 | 0 | 0 | 0 | 0 | 0 | 0 | 0 | 0 | 0 | 0 | 0 | 0 | 0 | 0 | 0.3 | 0.3 | 0.3 | 0.9
tv3 | 400 | 0 | 0 | 0 | 0 | 0 | 0 | 0 | 0 | 0 | 0 | 0 | 0 | 0 | 0 | 0 | 0 | 0 | 0 | 0 | 0 | 0 | 0.4 | 0.4 | 0 | 0.8
LUCE1 (cucina) | 200 | 0 | 0 | 0 | 0 | 0 | 0 | 0 | 0 | 0.1 | 0 | 0 | 0 | 0 | 0 | 0.2 | 0.2 | 0 | 0 | 0 | 0 | 0.2 | 0.2 | 0.1 | 0 | 1
LUCE2 (bagno) | 100 | 0 | 0 | 0 | 0 | 0 | 0 | 0 | 0.03 | 0 | 0 | 0 | 0 | 0 | 0 | 0.03 | 0 | 0 | 0 | 0 | 0 | 0.1 | 0.1 | 0 | 0 | 0.26
LUCE3 (camera 1) | 150 | 0 | 0 | 0 | 0 | 0 | 0 | 0 | 0 | 0.075 | 0 | 0 | 0 | 0 | 0 | 0 | 0 | 0 | 0 | 0 | 0 | 0 | 0 | 0.075 | 0 | 0.15
LUCE4 (camera 2) | 150 | 0 | 0 | 0 | 0 | 0 | 0 | 0 | 0 | 0.075 | 0 | 0 | 0 | 0 | 0 | 0 | 0 | 0 | 0 | 0 | 0 | 0 | 0.15 | 0.075 | 0.15 | 0.45
LUCE5 (soggiorno) | 500 | 0 | 0 | 0 | 0 | 0 | 0 | 0 | 0 | 0 | 0 | 0 | 0 | 0 | 0 | 0 | 0 | 0 | 0 | 0 | 0 | 0 | 0.5 | 0.5 | 0.5 | 1.5
LUCE6 (studio/altro) | 100 | 0 | 0 | 0 | 0 | 0 | 0 | 0 | 0 | 0 | 0 | 0 | 0 | 0 | 0 | 0.05 | 0 | 0 | 0 | 0 | 0 | 0 | 0 | 0 | 0 | 0.05
LUCE7 (corridoio) | 150 | 0 | 0 | 0 | 0 | 0 | 0 | 0 | 0 | 0.03 | 0 | 0 | 0 | 0 | 0 | 0 | 0 | 0 | 0 | 0 | 0 | 0.075 | 0 | 0 | 0 | 0.105
LAVATRICE | 1000 | 0 | 0 | 0 | 0 | 0 | 0 | 0 | 0 | 0 | 1 | 0 | 0 | 0 | 0 | 0 | 0 | 0 | 0 | 0 | 0 | 0 | 0 | 0 | 0 | 0.57143
LAVASTOVIGLIE | 1000 | 0 | 0 | 0 | 0 | 0 | 0 | 0 | 0 | 0 | 0 | 0 | 0 | 0 | 0 | 0 | 0.5 | 0 | 0 | 0 | 0 | 0 | 0 | 0 | 0 | 0.5
FORNO | 1900 | 0 | 0 | 0 | 0 | 0 | 0 | 0 | 0 | 0 | 0 | 0 | 0 | 0 | 0 | 0 | 0 | 0 | 0 | 0 | 0 | 0 | 0.38 | 0 | 0 | 0.38
FONO | 1800 | 0 | 0 | 0 | 0 | 0 | 0 | 0 | 0 | 0 | 0 | 0 | 0 | 0 | 0 | 0 | 0 | 0 | 0 | 0 | 0 | 0 | 0.36 | 0 | 0 | 0.36
SPLIT1 (camera 1) | 780 | 0 | 0 | 0 | 0 | 0 | 0 | 0 | 0 | 0 | 0 | 0 | 0 | 0 | 0 | 0 | 0 | 0 | 0 | 0 | 0 | 0 | 0 | 0 | 0 | 0
SPLIT2 (camera 2) | 780 | 0 | 0 | 0 | 0 | 0 | 0 | 0 | 0 | 0 | 0 | 0 | 0 | 0 | 0 | 0 | 0 | 0 | 0 | 0 | 0 | 0 | 0 | 0 | 0 | 0
SPLIT3 (cucina) | 1000 | 0 | 0 | 0 | 0 | 0 | 0 | 0 | 0 | 0 | 0 | 0 | 0 | 0 | 0 | 0 | 0 | 0 | 0 | 0 | 0 | 0 | 0 | 0 | 0 | 0
SPLIT4 (soggiorno) | 1500 | 0 | 0 | 0 | 0 | 0 | 0 | 0 | 0 | 0 | 0 | 0 | 0 | 0 | 0 | 0 | 0 | 0 | 0 | 0 | 0 | 0 | 0 | 0 | 0 | 0
TOTALE |  | 0.2 | 0.2 | 0.2 | 0.2 | 0.2 | 0.2 | 0.2 | 0.23 | 0.48 | 1.2 | 0.2 | 0.2 | 0.2 | 0.3 | 0.68 | 1 | 0.2 | 0.2 | 0.2 | 0.2 | 0.775 | 2.59 | 1.65 | 1.15 | 12.4264
ESTATE
Utenza | Potenza istantanea (W) | 0 | 1 | 2 | 3 | 4 | 5 | 6 | 7 | 8 | 9 | 10 | 11 | 12 | 13 | 14 | 15 | 16 | 17 | 18 | 19 | 20 | 21 | 22 | 23 | Totale (kWh) | % consumo diurno | % consumo notturno
Frigorifero | 200 | 0.2 | 0.2 | 0.2 | 0.2 | 0.2 | 0.2 | 0.2 | 0.2 | 0.2 | 0.2 | 0.2 | 0.2 | 0.2 | 0.2 | 0.2 | 0.2 | 0.2 | 0.2 | 0.2 | 0.2 | 0.2 | 0.2 | 0.2 | 0.2 | 4.8 | 0.51709 | 0.48291
TV1 | 200 | 0 | 0 | 0 | 0 | 0 | 0 | 0 | 0 | 0 | 0 | 0 | 0 | 0 | 0.1 | 0.2 | 0.1 | 0 | 0 | 0 | 0 | 0.2 | 0 | 0 | 0 | 0.6
TV2 | 300 | 0 | 0 | 0 | 0 | 0 | 0 | 0 | 0 | 0 | 0 | 0 | 0 | 0 | 0 | 0 | 0 | 0 | 0 | 0 | 0 | 0 | 0.3 | 0.3 | 0.3 | 0.9
LUCE1 (cucina) | 200 | 0 | 0 | 0 | 0 | 0 | 0 | 0 | 0 | 0 | 0 | 0 | 0 | 0 | 0 | 0 | 0 | 0 | 0 | 0 | 0 | 0.1 | 0.2 | 0.2 | 0.2 | 0.7
LUCE2 (bagno) | 100 | 0 | 0 | 0 | 0 | 0 | 0 | 0 | 0 | 0 | 0 | 0 | 0 | 0 | 0 | 0 | 0 | 0 | 0 | 0 | 0 | 0.1 | 0.1 | 0 | 0 | 0.2
LUCE3 (camera 1) | 150 | 0 | 0 | 0 | 0 | 0 | 0 | 0 | 0 | 0 | 0 | 0 | 0 | 0 | 0 | 0 | 0 | 0 | 0 | 0 | 0 | 0 | 0 | 0.15 | 0 | 0.15
LUCE4 (camera 2) | 150 | 0 | 0 | 0 | 0 | 0 | 0 | 0 | 0 | 0 | 0 | 0 | 0 | 0 | 0 | 0 | 0 | 0 | 0 | 0 | 0 | 0 | 0.15 | 0.15 | 0 | 0.3
LUCE5 (soggiorno) | 500 | 0 | 0 | 0 | 0 | 0 | 0 | 0 | 0 | 0 | 0 | 0 | 0 | 0 | 0 | 0 | 0 | 0 | 0 | 0 | 0 | 0 | 0.5 | 0.5 | 0.5 | 1.5
LUCE6 (studio/altro) | 100 | 0 | 0 | 0 | 0 | 0 | 0 | 0 | 0 | 0 | 0 | 0 | 0 | 0 | 0 | 0 | 0 | 0 | 0 | 0 | 0 | 0 | 0 | 0 | 0 | 0
LUCE7 (corridoio) | 150 | 0 | 0 | 0 | 0 | 0 | 0 | 0 | 0 | 0 | 0 | 0 | 0 | 0 | 0 | 0 | 0 | 0 | 0 | 0 | 0 | 0.075 | 0 | 0 | 0 | 0.075
LAVATRICE | 1000 | 0 | 0 | 0 | 0 | 0 | 0 | 0 | 0 | 0 | 1 | 0 | 0 | 0 | 0 | 0 | 0 | 0 | 0 | 0 | 0 | 0 | 0 | 0 | 0 | 0.57143
LAVASTOVIGLIE | 2000 | 0 | 0 | 0 | 0 | 0 | 0 | 0 | 0 | 0 | 0 | 0 | 0 | 0 | 0 | 0 | 1 | 0 | 0 | 0 | 0 | 0 | 0 | 0 | 0 | 1
FORNO | 1900 | 0 | 0 | 0 | 0 | 0 | 0 | 0 | 0 | 0 | 0 | 0 | 0 | 0 | 0 | 0 | 0 | 0 | 0 | 0 | 0 | 0 | 0 | 0 | 0 | 0
FONO | 1800 | 0 | 0 | 0 | 0 | 0 | 0 | 0 | 0 | 0 | 0 | 0 | 0 | 0 | 0 | 0 | 0 | 0 | 0 | 0 | 0 | 0 | 0.36 | 0 | 0 | 0.36
SPLIT1 (camera 1) | 780 | 0 | 0 | 0 | 0 | 0 | 0 | 0 | 0 | 0 | 0 | 0 | 0 | 0 | 0 | 0 | 0 | 0 | 0 | 0 | 0 | 0 | 0.78 | 0.78 | 0 | 1.56
SPLIT2 (camera 2) | 780 | 0 | 0 | 0 | 0 | 0 | 0 | 0 | 0 | 0 | 0 | 0 | 0 | 0 | 0 | 0 | 0 | 0 | 0 | 0 | 0 | 0 | 0.78 | 0.78 | 0 | 1.56
SPLIT3 (cucina) | 1000 | 0 | 0 | 0 | 0 | 0 | 0 | 0 | 0 | 0 | 0 | 0 | 0 | 0 | 0.5 | 1 | 1 | 0 | 0 | 0 | 0 | 0 | 0 | 0 | 0 | 2.5
SPLIT4 (soggiorno) | 1500 | 0 | 0 | 0 | 0 | 0 | 0 | 0 | 0 | 0 | 0 | 0 | 0 | 0 | 0 | 0 | 0 | 0 | 0 | 0 | 0 | 0 | 0 | 0 | 0 | 0
TOTALE |  | 0.2 | 0.2 | 0.2 | 0.2 | 0.2 | 0.2 | 0.2 | 0.2 | 0.2 | 1.2 | 0.2 | 0.2 | 0.2 | 0.8 | 1.4 | 2.3 | 0.2 | 0.2 | 0.2 | 0.2 | 0.675 | 3.37 | 3.06 | 1.2 | 16.7764
PRIMAVERA/AUTUNNO
Utenza | Potenza istantanea (W) | 0 | 1 | 2 | 3 | 4 | 5 | 6 | 7 | 8 | 9 | 10 | 11 | 12 | 13 | 14 | 15 | 16 | 17 | 18 | 19 | 20 | 21 | 22 | 23 | Totale (kWh) | % consumo diurno | % consumo notturno
Frigorifero | 200 | 0.2 | 0.2 | 0.2 | 0.2 | 0.2 | 0.2 | 0.2 | 0.2 | 0.2 | 0.2 | 0.2 | 0.2 | 0.2 | 0.2 | 0.2 | 0.2 | 0.2 | 0.2 | 0.2 | 0.2 | 0.2 | 0.2 | 0.2 | 0.2 | 4.8 | 0.50659 | 0.49341
TV1 | 200 | 0 | 0 | 0 | 0 | 0 | 0 | 0 | 0 | 0 | 0 | 0 | 0 | 0 | 0.1 | 0.2 | 0.1 | 0 | 0 | 0 | 0 | 0.2 | 0 | 0 | 0 | 0.6
TV2 | 300 | 0 | 0 | 0 | 0 | 0 | 0 | 0 | 0 | 0 | 0 | 0 | 0 | 0 | 0 | 0 | 0 | 0 | 0 | 0 | 0 | 0 | 0.3 | 0.3 | 0.3 | 0.9
LUCE1 (cucina) | 200 | 0 | 0 | 0 | 0 | 0 | 0 | 0 | 0 | 0.1 | 0 | 0 | 0 | 0 | 0.2 | 0.2 | 0 | 0 | 0 | 0 | 0 | 0 | 0.1 | 0.2 | 0.2 | 1
LUCE2 (bagno) | 100 | 0 | 0 | 0 | 0 | 0 | 0 | 0 | 0 | 0 | 0 | 0 | 0 | 0 | 0 | 0 | 0 | 0 | 0 | 0 | 0 | 0.1 | 0.1 | 0 | 0 | 0.2
LUCE3 (camera 1) | 150 | 0 | 0 | 0 | 0 | 0 | 0 | 0 | 0 | 0 | 0 | 0 | 0 | 0 | 0 | 0 | 0 | 0 | 0 | 0 | 0 | 0 | 0 | 0.15 | 0 | 0.15
LUCE4 (camera 2) | 150 | 0 | 0 | 0 | 0 | 0 | 0 | 0 | 0 | 0 | 0 | 0 | 0 | 0 | 0 | 0 | 0 | 0 | 0 | 0 | 0 | 0 | 0.15 | 0.15 | 0 | 0.3
LUCE5 (soggiorno) | 500 | 0 | 0 | 0 | 0 | 0 | 0 | 0 | 0 | 0 | 0 | 0 | 0 | 0 | 0 | 0 | 0 | 0 | 0 | 0 | 0 | 0 | 0.5 | 0.5 | 0.5 | 1.5
LUCE6 (studio/altro) | 100 | 0 | 0 | 0 | 0 | 0 | 0 | 0 | 0 | 0 | 0 | 0 | 0 | 0 | 0 | 0 | 0 | 0 | 0 | 0 | 0 | 0 | 0 | 0 | 0 | 0
LUCE7 (corridoio) | 150 | 0 | 0 | 0 | 0 | 0 | 0 | 0 | 0 | 0 | 0 | 0 | 0 | 0 | 0 | 0 | 0 | 0 | 0 | 0 | 0 | 0.075 | 0 | 0 | 0 | 0.075
LAVATRICE | 1000 | 0 | 0 | 0 | 0 | 0 | 0 | 0 | 0 | 0 | 1 | 0 | 0 | 0 | 0 | 0 | 0 | 0 | 0 | 0 | 0 | 0 | 0 | 0 | 0 | 0.57143
LAVASTOVIGLIE | 2000 | 0 | 0 | 0 | 0 | 0 | 0 | 0 | 0 | 0 | 0 | 0 | 0 | 0 | 0 | 0 | 1 | 0 | 0 | 0 | 0 | 0 | 0 | 0 | 0 | 1
FORNO | 1900 | 0 | 0 | 0 | 0 | 0 | 0 | 0 | 0 | 0 | 0 | 0 | 0 | 0 | 0 | 0 | 0 | 0 | 0 | 0 | 0 | 0 | 0.19 | 0 | 0 | 0.19
FONO | 1800 | 0 | 0 | 0 | 0 | 0 | 0 | 0 | 0 | 0 | 0 | 0 | 0 | 0 | 0 | 0 | 0 | 0 | 0 | 0 | 0 | 0 | 0.36 | 0 | 0 | 0.36
SPLIT1 (camera 1) | 780 | 0 | 0 | 0 | 0 | 0 | 0 | 0 | 0 | 0 | 0 | 0 | 0 | 0 | 0 | 0 | 0 | 0 | 0 | 0 | 0 | 0 | 0 | 0 | 0 | 0
SPLIT2 (camera 2) | 780 | 0 | 0 | 0 | 0 | 0 | 0 | 0 | 0 | 0 | 0 | 0 | 0 | 0 | 0 | 0 | 0 | 0 | 0 | 0 | 0 | 0 | 0 | 0 | 0 | 0
SPLIT3 (cucina) | 1000 | 0 | 0 | 0 | 0 | 0 | 0 | 0 | 0 | 0 | 0 | 0 | 0 | 0 | 0 | 0 | 0 | 0 | 0 | 0 | 0 | 0 | 0 | 0 | 0 | 0
SPLIT4 (soggiorno) | 1500 | 0 | 0 | 0 | 0 | 0 | 0 | 0 | 0 | 0 | 0 | 0 | 0 | 0 | 0 | 0 | 0 | 0 | 0 | 0 | 0 | 0 | 0 | 0 | 0 | 0
TOTALE |  | 0.2 | 0.2 | 0.2 | 0.2 | 0.2 | 0.2 | 0.2 | 0.2 | 0.3 | 1.2 | 0.2 | 0.2 | 0.2 | 0.5 | 0.6 | 1.3 | 0.2 | 0.2 | 0.2 | 0.2 | 0.575 | 1.9 | 1.5 | 1.2 | 11.6464
DATI - CALCOLO POTENZA DI PICCO
Inclinazione | 30° S
Irraggiamento | 1751
Fattore correttivo | 1.1
Irraggiamento corretto | 1926.1
Fabbisogno | 4840.6864
Ore equivalenti | 1926.1
Potenza di picco | 2.5132
Potenza al netto perdite | 2.7925

## Clima
Città | Reggio Calabria
Latitudine (°) | 38
Mese | N. Giorni | I (0°-Sud)(kWh/m2 giorno) | I (30°-Sud)(kWh/m2 mese) | taria (°C)
Gen | 31 | 1.99 | 68.4759 | 11
Feb | 28 | 2.8 | 87.024 | 10.6
Mar | 31 | 4.03 | 138.6723 | 12.5
Apr | 30 | 5.39 | 179.487 | 14.5
Mag | 31 | 6.46 | 222.2886 | 18.2
Giu | 30 | 7.14 | 237.762 | 22.2
Lug | 31 | 7.21 | 248.0961 | 25.1
Ago | 31 | 6.38 | 219.5358 | 25.4
Set | 30 | 4.64 | 154.512 | 22.4
Ott | 31 | 3.27 | 112.5207 | 19.3
Nov | 30 | 2.24 | 74.592 | 15.9
Dic | 31 | 1.74 | 59.8734 | 12.6
Anno | 365 | 53.29 | 1802.8398 | 17.5
http://www.solaritaly.enea.it/CalcRggmmIncl/Calcola1.php?Calcolo3=Nuovo+calcolo
Coefficienti correttivi per orientazioni ed inclinazioni diverse

## Pannello
Tipologia del pannello | hr (%) | NOCT (°C) | b (%/°C) | tr (°C) | Potenza modulo (W) | Superficie modulo (m2) | N. pannelli | Sup. del generatore (m2)
Monocristallino | 20.5 | 38 | 0.43 | 25 | 400 | 1.955 | 8 | 15.6401
tc (°C) | η (%) |  |  |  | Perdite generali nel generatore FV (%) | Altre perdite (%) | Efficienza dell'inverter (%)
11.747 | 21.6683
11.4575 | 21.6938 |  |  |  | 10 | 5 | 98
14.0128 | 21.4685
16.3949 | 21.2585
20.6249 | 20.8857 | hr = efficienza alla temperatura di riferimento tr
24.7101 | 20.5256
27.8065 | 20.2526
27.7949 | 20.2536
24.0312 | 20.5854
20.5275 | 20.8943
16.6875 | 21.2327
13.2532 | 21.5355
η_ =η_r [1-β(t_c-t_r )]
t_c=t_a+(NOCT-20)/800 I

## Produzione Energia
Mese | Energia prodotta dal generatore FV (kWh) | Energia disponibile in cc (kWh) | Energia disponibile in ca (kWh) | Carico (kWh) | Carico diurno (kWh) | Autoconsumo (kWh) | Energia immessa (kWh) | Energia prelevata (kWh)
Gennaio | 232.0609 | 198.412 | 194.4438 | 385.2193 | 148.025 | 148.025 | 46.4188 | 237.1943
Febbraio | 295.2667 | 252.453 | 247.404 | 347.94 | 133.7 | 133.7 | 113.704 | 214.24
Marzo | 465.6206 | 398.1056 | 390.1435 | 385.2193 | 148.025 | 148.025 | 242.1185 | 237.1943
Aprile | 596.7697 | 510.2381 | 500.0334 | 349.3929 | 177 | 177 | 323.0334 | 172.3929
Maggio | 726.1155 | 620.8288 | 608.4122 | 361.0393 | 182.9 | 182.9 | 425.5122 | 178.1393
Giugno | 763.2691 | 652.5951 | 639.5432 | 503.2929 | 260.25 | 260.25 | 379.2932 | 243.0429
Luglio | 785.8528 | 671.9042 | 658.4661 | 520.0693 | 268.925 | 268.925 | 389.5411 | 251.1443
Agosto | 695.4221 | 594.5859 | 582.6942 | 520.0693 | 268.925 | 268.925 | 313.7692 | 251.1443
Settembre | 497.4642 | 425.3319 | 416.8252 | 349.3929 | 177 | 177 | 239.8252 | 172.3929
Ottobre | 367.705 | 314.3878 | 308.1 | 361.0393 | 182.9 | 182.9 | 125.2 | 178.1393
Novembre | 247.7073 | 211.7897 | 207.5539 | 372.7929 | 143.25 | 143.25 | 64.3039 | 229.5429
Dicembre | 201.6642 | 172.4229 | 168.9745 | 385.2193 | 148.025 | 148.025 | 20.9495 | 237.1943
Anno | 5874.9182 | 5023.0551 | 4922.594 | 4840.6864 | 2238.925 | 2238.925 | 2683.669 | 2601.7614
[7 empty] | Produzione - Autoconsumo | Carico - Autoconsumo
Si tiene conto delle perdite nell'impianto.
Si tiene conto dell'efficienza dell'inverter.
S × η×I×g

## Scambio sul posto
Costo di investimento | 4800
SCAMBIO SUL POSTO (SSP)
PUN - Prezzo unico nazionale | 0.08 | €/kWh
Pz - Prezzo Zonale Energia sul Mercato Giorno Prima | 0.07 | €/kWh
Grid IN (kWh acquistati dalla rete) | 2601.7614 | kWh
Grid OUT (kWh ceduti alla rete) | 2683.669 | kWh
OE - Onere Energia | 208.1409 | €/anno
CEI - Controvalore Energia Immessa | 187.8568 | €/anno
min(OE; CEI) | 187.8568 | €/anno
CUS - Corrispettivo Unitario di Scambio Forfettario | 0.06 | €/kWh
Es - kWh scambiati (IN) | 2601.7614 | kWh
Es x CUS | 156.1057 | €/anno
Cs - Contributo SSP | 343.9625 | €/anno
Eccedenza | 0 | €/anno
Beneficio annuo | 343.9625 | €/anno
Beneficio IRPEF | 240 | €/anno
Beneficio totale | 583.9625 | €/anno
Costo omnicomprensivo kWh | 0.25 | €/kWh
Costo annuo (kWh acquistati * Costo kWh) | 650.4404 | €
Prelievo dalla rete senza impianto
Carico (fabbisogno) | 4840.6864 | kWh/anno
Costo omnicomprensivo kWh | 0.25 | €/kWh
Costo annuo | 1210.1716 | €/anno
VAN (€) dopo 25 anni | -30254.2902 | €
Bolletta risparmiata | 20977.794 | €
Il beneficio IRPEF vale per i primi dieci anni di vita dell'impianto.
Dopo il decimo anno si considera il solo beneficio annuo derivante dallo scambio sul posto.

## Valutazione economica
Durata dell'impianto (anni) | Costo investimento (€) | Benefici annui (€) | Costi annui (€) | B-C (€) | B-C attualizzati all'anno 0 (€) | VAN (€) | Tasso di interesse (%)
0 | 4800 | 0 | 0 | -4800 | -4800 | -4800 | 1
1 |  | 583.9625 | 650.4404 | -66.4778 | -65.8196 | -4865.8196
2 |  | 583.9625 | 650.4404 | -66.4778 | -65.168 | -4930.9876
3 |  | 583.9625 | 650.4404 | -66.4778 | -64.5227 | -4995.5103
4 |  | 583.9625 | 650.4404 | -66.4778 | -63.8839 | -5059.3942
5 |  | 583.9625 | 650.4404 | -66.4778 | -63.2514 | -5122.6456
6 |  | 583.9625 | 650.4404 | -66.4778 | -62.6251 | -5185.2708
7 |  | 583.9625 | 650.4404 | -66.4778 | -62.0051 | -5247.2758
8 |  | 583.9625 | 650.4404 | -66.4778 | -61.3912 | -5308.667
9 |  | 583.9625 | 650.4404 | -66.4778 | -60.7833 | -5369.4504
10 |  | 583.9625 | 650.4404 | -66.4778 | -60.1815 | -5429.6319
11 |  | 343.9625 | 650.4404 | -306.4778 | -274.7034 | -5704.3352
12 |  | 343.9625 | 650.4404 | -306.4778 | -271.9835 | -5976.3188
13 |  | 343.9625 | 650.4404 | -306.4778 | -269.2906 | -6245.6094
14 |  | 343.9625 | 650.4404 | -306.4778 | -266.6244 | -6512.2338
15 |  | 343.9625 | 650.4404 | -306.4778 | -263.9845 | -6776.2183
16 |  | 343.9625 | 650.4404 | -306.4778 | -261.3708 | -7037.5891
17 |  | 343.9625 | 650.4404 | -306.4778 | -258.783 | -7296.3721
18 |  | 343.9625 | 650.4404 | -306.4778 | -256.2208 | -7552.5929
19 |  | 343.9625 | 650.4404 | -306.4778 | -253.6839 | -7806.2768
20 |  | 343.9625 | 650.4404 | -306.4778 | -251.1722 | -8057.449
21 |  | 343.9625 | 650.4404 | -306.4778 | -248.6854 | -8306.1344
22 |  | 343.9625 | 650.4404 | -306.4778 | -246.2231 | -8552.3575
23 |  | 343.9625 | 650.4404 | -306.4778 | -243.7853 | -8796.1428
24 |  | 343.9625 | 650.4404 | -306.4778 | -241.3716 | -9037.5144
25 |  | 343.9625 | 650.4404 | -306.4778 | -238.9817 | -9276.4961
Totale | 4800 | 10999.0629 | 16261.0089 | -5261.946 | -4476.4961 | -9276.4961
VAN=∑_i▒〖(B_i-C_i)/〖(1+r)〗^i -I_0 〗
B_i : Benefici
C_i : Costi
i : Anno
Io : Costo di investimento
r: Tasso di interesse