## Esercizio 1
Esercizio n.1
Un sistema cilindro-pistone verticale contiene acqua e viene riscaldato su un fornello. Durante il processo si trasferiscono all'acqua
50 kJ di calore e le perdite di calore verso l'esterno sono pari a 8 kJ. Il pistone si solleva per effetto dell'evaporazione dell'acqua e vengono
compiuti 5 kJ di lavoro di variazione di volume. Determinare la variazione di energia interna durante questo processo.
DATI |  |  |  | dV
Lu
Qe | 50 | kJ
Qu | -8 | kJ | 8
Lu | 5 | kJ | all'ambiente dal sistema |  | Qu
CALCOLARE
DU |  |  |  |  | Qe
Il sistema subisce una trasformazione di espansione, durante la quale assorbe e cede calore e compie lavoro di espansione.
Pertanto la variazione di energia interna si calcola applicando il Primo Principio della Termodinamica
DU =Q-L
DU =Qe-Qu-L | 37 | kJ

## Esercizio 2
Esercizio n.2
Una massa d'aria di 1.2 kg alla pressione di 150 kPa e alla temperatura di 12 °C è contenuta in un sistema cilindro-pistone.
L'aria viene compressa a una pressione finale di 600 kPa. Durante la trasformazione l'aria scambia calore con l'esterno in
modo tale che la temperatura al'interno del cilindro rimanga costante. Si calcoli il lavoro durante la trasformazione.
DATI
m | 1.2 | kg |  |  | p
p1 | 150 | kPa
T | 12 | °C | 285 | K | p2
p2 | 600 | kPa
R | 287.13 | J/kgK | 0.28713 | kJ/kgK
p1
CALCOLARE
Il lavoro L
V
Il sistema subisce una compressione isoterma
L = m*R*T*ln(p1/p2) | -136131.9714 | J | -136.132 | kJ

## Esercizio 3
Esercizio n.3
Un sistema chiuso compie un ciclo costituito da due trasformazioni. Durante la prima trasformazione esso si riscalda ricevendo 40 kJ di calore
mentre compie lavoro per 60 kJ. Nella seconda trasformazione viene compiuto sul sistema un lavoro di 45 kJ.
Calcolare: a) il calore scambiato durante la seconda trasformazione; b) il lavoro e il calore scambiati durante il ciclo
DATI
Q1,2 | 40 | kJ
L1,2 | 60 | kJ
L2,1 | -45 | kJ | dall'ambiente al sistema |  |  | 2
CALCOLARE |  |  |  | p2
Q2,1
Qciclo
Lciclo | Lciclo = L12 +L21
1
[5 empty] | V1 | v2
Si applica il Primo Principio della Termodinamica alla trasformazione 1-2
DU12 = Q12-L12 | -20 | kJ
DU = | DU12 + DU21=0
DU12= - DU21
DU21= - DU12 | 20 | kJ
Per calcolare il calore scambiato nella trasformazione 1-2, si applica il Primo Principio della Termodinamica, quindi:
DU21 = Q21-L21
Q21=DU21+L21 | -25 | kJ
Trattandosi di ciclo, la variazione di energia interna è nulla, per cui il calore scambiato sarà uguale al lavoro netto del ciclo
DUciclo = Qciclo-Lciclo | 0
Il lavoro del ciclo è uguale alla somma algebrica del lavoro scambiato durante la prima trasformazione 1-2 e del lavoro scambiato durante la seconda
trasformazione 2-1
Lciclo = L1,2 +L2,1 | 15 | kJ
Qciclo = Lciclo | 15 | kJ

## Esercizio 4
Esercizio n.4
Una stanza misura 4mx5mx6m e la temperatura dell'aria deve essere riscaldata da 7°C a 23° in 15 min.
Supponendo che non vi siano dispersioni verso l'esterno e che la pressione atmosferica sia 100 kPa, si
determini la potenza di riscaldamento. Si supponga che il calore specifico dell'aria sia costante.
DATI
cv | 0.718 | kJ/kgK
L | 6 | m
P | 5 | m
H | 4 | m
V = L*P*H | 120 | m3
Ti | 7 | °C | 280 | K
Tf | 23 | °C
t | 15 | min | 900 | s
p | 100 | kPa
R | 0.287 | kJ/kgK | costante dell'aria secca
CALCOLARE
La potenza termica da erogare affinché T aumenti a 23°C |  |  |  | DT = (Tf-Ti) | 16 | °C
Ciò che dobbiamo riscaldare è la massa d'aria, questa di calcola attraverso l'equazione dei gas perfetti: | [5 empty] | pV=mRT
| 149.328 | kg
Per calcolare la potenza di riscaldamento (P=Q/t), dobbiamo trovare l'energia termica fornita all'aria.
A tal fine, tenendo conto che L=0, per il primo principio della termodinamica,
DU = Q
Q = mcv(Tf-Ti) | 1715.4803 | kJ
Trovo la potenza dividendo l'energia termica per l'intervallo di tempo imposto:
| 1.9061 | kW
m=pV/RT
P=Q/t

## Esercizio 5
Esercizio n.5
Un recipiente a pareti rigide contiene 10 kg di aria alla temperatura di 27 °C e alla pressione di 200 kPa.
Si riscalda l'aria fino a quando la sua pressione diventa doppia. Determinare il volume del recipiente e la quantità di calore trasferita.
DATI
m | 10 | kg
T1 | 27 | °C | 300 | K
p1 | 200 | kPa
R | 0.287 | kJ/kgK | costante dell'aria secca
c | 0.718 | kJ/kgK
p2=2p1 | 400 | kPa
CALCOLARE
V
Q
Dall'equazione di stato dei gas perfetti applicata allo stato 1:
p1V1=mRT1
si ricava
| 4.305 | m3
Per calcolare Q devo determinare T2, essendo Q:
Q = mcv(T2-T1)
Ricavo T2 dall'equazione di stato dei gas perfetti applicata allo stato 2:
p2V2=mRT2
V1 = V2 perché il sistema è a pareti rigide (il volume non varia durante il riscaldamento)
p2V2=mRT2
Tenendo che
p2=2p1
V2 =V1
Si ha:
| 600 | K | 327 | °C
Calcolo Q:
Q = mcv(T2-T1) | 2154 | kJ
| 2154 | kJ
V_1=mRT/p_1
T_2=(p_2 V_2)/mR
T_2=(〖2p〗_1 V_1)/mR